## BOM_BMI270_Cheese_270_2024-03-3
No. | Quantity | Comment | Designator | Footprint | Value | Manufacturer Part | Manufacturer | Supplier Part | Supplier
1 | 1 | HDR-M-2.54_1x2 | BAT1 | HDR-M-2.54_1X2 |  |  |  | C124375 | LCSC
2 | 3 | 1uF | C1,C5,C6 | C0603 |  | CL10A105KB8NNNC | SAMSUNG(三星) | C15849 | LCSC
3 | 4 | 100nF | C2,C4,C8,C9 | C0603 |  | CC0603KRX7R9BB104 | YAGEO(国巨) | C14663 | LCSC
4 | 1 | 10uF | C7 | C0603 |  | CL10A106KP8NNNC | SAMSUNG(三星) | C19702 | LCSC
5 | 1 | HC-1.25-5PWT | CN1 | CONN-SMD_5P-P1.25_HCTL_HC-1.25-5PWT |  | HC-1.25-5PWT | HCTL(华灿天禄) | C2845382 | LCSC
6 | 1 | 2.4GHz | ESP1 | WIFIM-SMD_ESP-12F-ESP8266MOD | 2.4GHz | ESP-12F(ESP8266MOD) | Ai-Thinker(安信可) | C82891 | LCSC
7 | 1 | BMI270 | IMU1 | LGA-14_L3.0-W2.5-P0.50-BR |  | BMI270 | Bosch(博世) | C2836813 | LCSC
8 | 1 | ME6211C33M5G-N | LDO1 | SOT-23-5_L3.0-W1.7-P0.95-LS2.8-BR |  | ME6211C33M5G-N | MICRONE | C82942 | LCSC
9 | 1 | NH-B2020RGBA-HF | LED1 | LED-ARRAY-SMD_4P-L2.1-W2.1-TL_NH-B2020RGBA |  | NH-B2020RGBA-HF | 国星光电 | C2874116 | LCSC
10 | 1 | TP4057 | P1 | SOT-23-6_L2.9-W1.6-P0.95-LS2.8-BL |  | TP4057-42-SOT26-R | TOPPOWER(南京拓微) | C12044 | LCSC
11 | 2 | 5.1kΩ | R1,R2 | R0603 |  | 0603WAF5101T5E | UNI-ROYAL(厚声) | C23186 | LCSC
12 | 7 | 4.7kΩ | R3,R4,R5,R6,R7,R8,R9 | R0603 |  | 0603WAF4701T5E | UNI-ROYAL(厚声) | C23162 | LCSC
13 | 1 | 100kΩ | R11 | R0603 | 100kΩ | 0603WAF1003T5E | UNI-ROYAL(厚声) | C25803 | LCSC
14 | 1 | 180kΩ | R12 | R0603 |  | 0603WAF1803T5E | UNI-ROYAL(厚声) | C22827 | LCSC
15 | 1 | 220kΩ | R13 | R0603 | 220kΩ | 0603WAF2203T5E | UNI-ROYAL(厚声) | C22961 | LCSC
16 | 1 | 1kΩ | R14 | R0603 |  | 0603WAF1001T5E | UNI-ROYAL(厚声) | C21190 | LCSC
17 | 1 | 2kΩ | R15 | R0603 | 2kΩ | 0603WAF2001T5E | UNI-ROYAL(厚声) | C22975 | LCSC
18 | 1 | CH340X | UART1 | MSOP-10_L3.0-W3.0-P0.50-LS5.0-BL |  | CH340X | WCH(南京沁恒) | C3035748 | LCSC
19 | 1 | TYPE-C 16PIN 2MD(073) | USB1 | USB-C-SMD_TYPE-C-6PIN-2MD-073 |  | TYPE-C 16PIN 2MD(073) | SHOU HAN(首韩) | C2765186 | LCSC